## Лист1
Упрощённый подбор сечения по жёсткости (прогибу)
| Пролёт (L), м |  | 6 | м. |  |  | <
| Нормативная нагрузка (q), кг/м2 |  | 200 | кг/м2 |  |  | < | Нормативная нагрузка определяется по фактическому весу материалов и значениям полезной нагрузки. Без учёта коэффициентов надёжности по нагрузке.
| Шаг балок (s), м |  | 0.625 | м. |  |  | < | Шаг принимается по межосевому расстоянию
| Сорт материала |  | R |  |  |  | < | Сорт Rs, R, I, X. Любое другое значение или его отсутствие устанавливает значение модуля упругости в 10000 МПА.
| Толщина балки (b), мм |  | 63 | мм. |  |  | <
| Ограничение прогиба ((f/L)=1/(150÷450)) | 1/ | 250 | f/l= | 2.4 | см. | <
| Высота балки при расчёте по прогибу(h), мм |  | 229
| Максимальный прогиб, см |  | 2.39 | < | 2.4 | см.
| Высота балки при расчёте на зыбкость(h), мм |  | 444 | мм
| Ограничение прогиба на зыбкость |  | 0.07 | см.
| Прогиб от 100кг. В центре пролёта при текущем сечении |  | 0.51 | см.
Значение модуля упругости в 10000 МПа, установлено СП 64-13330-2011 "Деревянные конструкции", обязательным для расчёта по предельным состояниям второй группы (прогибу) , как для ЛВЛ, так и для древесины. В расчётах проходящих экспертизу оно должно приниматься именно таким, для прочего же, во избежание перерасхода, считаем по СТО 36554501-021-2010, страница 7.
Проверка на зыбкость производится для как отдельностоящей балки. Обычно используется только для косоуров и ходовых мостиков.